## 读卡器设备技术参数
读卡器参数
序号 | 必要性 | 技术参数类别 | 参数要求 | 响应材料
| 必须 | 硬件配置
1 | 必须 | 设备硬件 | 1.读卡距离 0~5CM 2.工作频率 13.56MHZ 3.调试输出 调制输出比特率106KBIT/S(FC/128);调制方式ASK调制; 调制系数8%~14%;编码方式NRZ-L 4.天线能量 天线表面电磁场强度HMAX≤7.5A/M RMS;天线表面法 线方向5CM处电磁场强度HMIN≥1.5A/M RMS 5.接口供电 标准MINIUSB接口，支持电脑USB接口 6.设备功耗 <0.6W 7.通讯接口 符合USB 2.0/3.0协议，(选配支持定制RS232/TTL串口) 8.应用平台 WINDOWS操作系统;LINUX操作系统;UNIX操作系统 9.开放性好 提供动态库接口及使用说明，API支持C#/C++/C/ DELPHI/JAVA/VC/VB/PB/PYTHON等，支持谷歌 CHROME/火狐FIREFOX/360极速/IE等浏览器开发。 10.大气压力 86KPA~110KPA 11.可靠性能 平均无故障工作时间(MTBF)不小于5000小时 | 彩页说明书
2 | 必须 |  | 具备医疗器械生产许可证或经营许可证 | 经营许可证

## 运维服务参数
读卡器运维服务参数
序号 | 需求类别 | 需求描述 | 响应要求
1 | 运维服务时间 | 设备验收合格后提供2年免费运维服务。质保期到期后质保费用。 | 承诺书及报价单加盖公章
2 | 承诺服务内容 | 提供售后服务 | 售后服务联系方式、人员名单
3 | 设备安装及操作人员服务 | 提供产品安装及操作指导 | 提供安装技术人员名单，联系方式
4 | 线上服务支持 | 1.客户可通过[电话、邮件、在线平台等]方式报告故障 2.服务热线[电话号码]保持 [24] 小时畅通。 | 线上服务方案提供联系方式：电话、邮件、在线平台等及承诺书加盖公章
5 | 线下服务支持 | 1.接到报告后，在[24]小时内与客户取得联系，了解详细情况。 2.技术人员在[48]小时内对故障进行初步评估和诊断。 | 线下服务方案及承诺书加盖公章
6 | 维修验收 | 1.维修完成后，由客户进行验收。 2.提供[7]天的质量保证期，在保证期内如出现相同故障，免费再次维修。 | 根据实际提供承诺书加盖公章